## Parts List
1 | 10 ohms BRN/BLK/BLK/GLD
3 | BS-170 MOSFET TO-92
1 | 51 OHMS GRN/BRN/BLK/GLD
1 | 2N3819 N-channel j-fet TO-92
3 | 470 OHMS YEL/VOL/BRN/GLD
1 | 2N3906 pnp TO-92
8 | 2.2 K RED/RED/RED/GLD
4 | 2N7000 MOSFET TO-92
4 | 10 K BRN/BLK/ORG/GLD
1 | FQPFxxP06 P-CHN MOSFET TO-220F
3 | 22 K RED/RED/ORG/GLD
2 | 78L05 5V, 100 ma regulator
1 | 33 K ORG/ORG/ORG/GLD
5 | 1N4148 SS diode
2 | 47 K YEL/VOL/ORG/GLD
1 | 1N4756B 47 V 1W zener
5 | 100 K BRN/BLK/YEL/GLD
1 | 1N5817 1A shottky diode
3 | 470 K YEL/VOL/YEL/GLD
2 | SA612A 8 pin DIP mixer/osc
4 | 1MEG BRN/BLK/GRN/GLD
1 | LM358N 8 pin DIP dual op amp
1 | LM386 8 pin DIP Audio amp
1 | 10 K Volume with switch
1 | 74AC02N 14 pin DIP quad OR gate
1 | PTC Resetable fuse RUEF090 .9A hold, 1.8A trip
1 | ATMEGA 48 28 pin DIP microprocessor
2 | 10 uHy BRN/BLK/BLK/GLD - RFC
1 | 4 digit led Multiplex display
1 | DDS Module W/SIP pins
1 | 30 pfd Green trimmer cap
5 | 4.91520 MHz HU-49US crystal matched
1 | 22 pfd NPO 22
4 | DPDT DIP relay EA2-5NJ
7 | 100 pfd NPO 101
1 | 6 mm x 13 mm TACK switch
2 | 470 pfd NPO 471
1 | 2.5 mm Power Jack, PC mount
8 | 0.001 uFd 102
1 | 16 pin, right angle SIP pin strip
3 | 0.01 uFd 103 Film
1 | Rotary Encoder w/sw
20 | 0.1 uFd 104 MONO
1 | FT37-43 Black, ferrite toroid core
1 | DPDT toggle Center off (on-off-on)
2 | 1 uFd/50V Alum electrolytic
2 | Stereo panel jack
4 | 47 uFd/16V Alum electrolytic
1 | BNC panel jack
1 | 220 ufd/16V Alum electrolytic
1 | Front panel Small circuit board
1 | Main PCB Large circuit board
4 | 8 pin DIP socket
1 | Case, top
1 | 14 pin DIP socket
1 | Case, bottom
1 | 28 pin DIP socket 0.3” width
1 | Red film
1 | Tilt stand bail
1 | 5 feet Insulated hook up wire, #24
2 | Bail mounting blocks
1 | 1 foot #28 magnet wire
7 | # 4-40 1/4” pan head screws
1 | Small knob
2 | # 4-40 1/4” flat head screws
1 | Large knob
160

## マニュアル（Deepl翻訳）
仕様
80、60、40、30、20、17、15メートルの3つのハムバンドを選択できます。
13.8V電源で全帯域5W出力
コードスピード5～40wpm、63文字メッセージメモリー2個を内蔵。
受信感度0.2uV MSD。
50Hzと200Hzのチューニングレートで安定した受信を実現するDDS VFO。
読みやすい4桁のLED表示とゼロ抑制機能。
ロータリーノブチューニング
RIT（レシーブ・インクリメンタル・チューニング）。
優れた選択性と逆サイドバンド除去を実現する4つのIFクリスタル。
600Hzオーディオフィルター
オーディオ用AGC
幅6インチ、高さ1.5インチ、奥行き4インチの小型サイズ。
12オンスの軽量設計。
5W出力時で受信時（無信号）90ma、送信時600～800maと、必要な電源電流はわずかです（電流はバンドによって異なり、高バンドほど電流が多くなります）。
バンドによって異なりますが、高いバンドはより多くの電流を消費します。）
電源電圧範囲：最大13.8V、最小10V。
操作方法
電源のオン／オフ：
電源スイッチはボリュームコントロールの一部です。
バンド選択：
3ポジションのトグルスイッチ（オン・オフ・オン）により、3つの利用可能なバンドのうちの1つを選択します。
バンドを選択すると、ディスプレイにバンドをメートル単位で1秒間表示します。(バンドを選択すると、ディスプレイはバンドをメートル単位で1秒間表示します（80メートルは80、40メートルは40、といった具合）。
を表示します。）
電源投入後、最初にバンドを選択すると、デフォルトのスタートアップ周波数（そのバンドのQRPコールフリーク）がロードされます。
ロードされます。その後、バンドを切り替える際には、最後に使用した周波数がロードされます。これは、コンテストの際に便利です。
周波数は、100kHz、10kHz、1kHz、.1kHz（100Hz）で表示されます。MHzの数字は、どのバンドにいるかわかるように表示されません。
バンドを知ることができます。
チューニング
動作周波数は、機械式ロータリーエンコーダーを使用して調整します。チューニングステップは、遅いチューニングレートで50 Hz、速いチューニングレートで200 Hzです。
レートです。電源投入時は50Hzが選択されています。
チューニングレートを変更するには、次のようにします： チューニングレートの変更方法：チューニングノブを長押しして、内蔵スイッチを作動させます。モールス信号 "F"(FAST)または "S"(FAST)が表示されるまで閉じたままにしておきます。
F"（FAST）または "S"（SLOW）が表示されるまで（1秒）押し続け、その後離します。
スローチューニングのレートは50Hzで、ディスプレイには100Hzの数字しか表示されないため、チューニングエンコーダーを1回クリックするごとに表示が切り替わります。
チューニングエンコーダーを1回クリックするごとに表示が変わります。
チューニングの限界
チューニングの限界：チューニングは、選択したバンドの範囲内に制限されます。これには電話線も含まれますが、SSBの受信は通常、間違った側で受信するためできません。
SSBの受信は、間違ったサイドバンドでの受信、リグに使用されている狭いIFとオーディオフィルターのために、通常は不可能です。
RIT
受信積分チューニング（RIT）は、送信周波数から±9.9kHzまで受信周波数を変更することができます。RITを有効にすると
RITを有効にすると、ディスプレイは現在の送信周波数と新しい受信周波数の差を表示するように変化します。
通常、RITは自分の周波数に合っていない局を微調整するために使いますが、DXやコンテスト局が
また、DX局やコンテスト局が "スプリット "動作をしていて、その送信周波数からリスニングしている場合にも使用できます。RITが有効な場合、自分の送信周波数にトグルして戻ることができます。
自分の送信周波数がまだクリアかどうか、または誰かが自分を呼んでいるかどうかをチェックすることができます。このモードでは、チューニングはできませんが、送信は可能です。
RITのオン／オフ：Tuningノブを短く押すと、RITモードに切り替わります： [ r 0.0]
送信周波数に戻す：<MENU>スイッチをクリックします。表示が切り替わります： [ r = 0.0]
60メーターの運用
60mバンドが設置されている場合、このバンドでの運用は「通常」とは多少異なります。60メートルバンドは5つのチャンネルで構成されています。
60mバンドは5つのチャンネルで構成され、CW運用は各チャンネルの中心周波数でのみ許可されます。従って、送信周波数は固定されており、このバンドでチューニングすることはできません。
このバンドでチューニングすることはできません。しかし、受信周波数は±900Hzのチューニングが可能で、他の局のビートノートが全く一致せず、「微調整」が必要な場合に備えています。
を調整することができます。チューニングレートは50Hzに設定され、RITは常に有効になります。
60m表示： 60mを選択した場合、ディスプレイには選択したチャンネル番号と受信オフセット周波数が表示されます。
10
60メータは、国土安全保障省などの政府機関と共有するバンドです。このチャンネルでは、ボイスまたはデジタルモードでの運用が可能で
これらのチャンネルでは、音声やデジタルモードでの操作が可能で、そちらが優先されます。チャンネルがクリアであることを確認するために送信する前に聞いてください。
を操作してください。
キーヤーの操作
Tri-banderには、5～40wpmのスピードレンジを持つIambic "B" modeキーヤーが内蔵されています。キーヤーの操作は、ディスプレイ100の下にあるプッシュボタンスイッチで行います。
キーヤー操作は、ディスプレイ100の桁の下にあるプッシュボタンスイッチ（以下、「MENUスイッチ」という。
キーヤーのスピードを変更する：
キーヤーのスピードを変更する：スピード変更をアクティブにするには、キーヤースイッチをクリックして離します（短いクリック）。キーヤーメッセージを送信できるようにするための遅延時間）、
ディスプレイには、現在のコードスピードが [ C x.x ] として表示されます。パドルで速度を変更します。ドット＝下、ドット＝下。1秒間ポーズすると
秒間停止すると、自動的に速度変更モードを終了し、通常の操作に戻ります。
メッセージメモリー
2つのメッセージメモリーが用意されています。各メッセージの長さは、ワードスペースを含めて最大63文字までです。
メッセージを保存する
<MENU>スイッチをクリックしたまま、モールス信号の "M "がサイドトーンによって発音されるまで押し続けます。ディスプレイはダッシュ [ - - ]で空白になります。
-. スイッチを離すと、このモードであることを示すダッシュ[ - - - - ]が表示されます。
1. パドルでメッセージの入力を開始します。文字や単語のスペースは、該当するポーズが検出されたときに自動的に挿入されます。
文字や単語のスペースは、該当するポーズが検出されると自動的に挿入されます。ポーズの長さは、文字が3ドット、単語が7ドットの「理想的な」間隔です。多くの人は、文字や単語の間に十分な間を取らないので
文字と単語の間に十分な長さのポーズをとらない人が多いので、スペースが挿入されるようにする最善の方法は、文字と単語を入力するときに、これまでより少し長くポーズをとることです。
文字と単語の間は、いつもより少し長めに、単語はかなり長めに間を取るのが確実です。このタイミングをマスターするには、少し練習が必要でしょう。
2. メッセージの入力が完了したら、キーヤースイッチをクリックします。入力したメッセージは、サイドトーンで繰り返し再生されます。
入力したメッセージは、サイドトーンで繰り返し再生されるので、どんな音か、間違いがないか確認できます。
3. 間違いがあった場合 もう一度キーヤスイッチをクリックして、手順をやり直してください。EM "の文字がサイドトーンで発音されます。
の音が鳴ります。
4. メッセージを保存する： ドットパドルまたはダッシュパドルのいずれかをタップします。ドットはメッセージ1の場所に、ダッシュはメッセージ2の場所に保存されます。
サイドトーンで「MS」（メッセージ保存）の文字が発音されます。メッセージが保存されると、リグの通常動作が回復します。
に戻ります。
保存したメッセージを送信するには
<MENU>スイッチをクリックし、ドットパドルまたはダッシュパドルのいずれかを素早くタップします。
メッセージの一時停止と停止
メッセージを一時停止するには、DOTパドルを閉じます。パドルを閉じたときに送信中の文字がある場合は、その文字の送信が終了した時点で一時停止が開始されます。
パドルを閉じたときに送信中の文字がある場合は、その文字の送信が終了した時点で一時停止が開始されます。
メッセージを停止するには、DASH パドルを閉じます。この場合も、パドルを閉じたときに文字が設定されている場合は、その文字が送信を終了します。
ストレートキーモード
ストレートキーモード：リグの電源を入れたときに、Dash入力が接地されていると、ストレートキーモードが有効になります。これは、モノラル・フォン
プラグ（通常はストレートキーで使用）を差し込むと、自動的にそうなります。
周波数に依存しない駆動レベルにより、複雑な周波数補正や駆動調整コントロールをすることなく、高音域で5Wのフル出力が可能です。
を実現しました。
PAはPチャンネルMOSFETでキーオン/オフしています。ゲートとドレインの間に0.01ufdのキャップを装着することで、5msの立ち上がりと立ち下がりを実現しています。
キークリックを抑制するため、キーイング電圧の立ち上がりと立ち下がりの時間を5msにしています。PNPトランジスタの代わりにMOSFETを使用することで、電圧降下が少なくなっています、
また、ゲート入力が高インピーダンスであるため、立ち上がりと立ち下がりの制御が容易になります。
組立説明書です：
リグの組み立ては、"レイヤー "で行うのが最も早く、簡単な方法です。抵抗やダイオードなどの薄型パーツを最初に取り付け、次にコンデンサーなどの薄型パーツを取り付ける。
コンデンサーなどの高プロファイルのパーツを取り付けます。
基板にすべての部品を取り付けたら、さまざまな集積回路チップを1つずつ挿入してテストを行います。
関連するステージをテストします。
組み立てを始める前に、パーツを種類と値で分類しておくと便利です。
紙やプラスチックのピクニックボウルを何個か使ってパーツを分類すると、ベンチでパーツを紛失するのを防ぐことができます。
パーツを紛失したり、破損したり、不足したりした場合は、qrpkits.com@gmail.com 宛にメッセージを送って交換を依頼してください。
その際、パーツの種類と金額を明記してください。例えば、R22が必要だと言う代わりに、1K抵抗が必要だと言ってください。そうでない場合、私たちは
キットのパーツリストを見て、R22が何であるかを調べなければならず、その結果、部品の入手が遅れる可能性があります。
一般に、部品は基板上に列をなして番号付けされており、基板の左上隅にある最も低い部品番号から始まります（これは後端です）。
左から右へ、そしてジグザグにボードを下っていき、前端へ。部品はこの順番で挿入されます。部品の値
は、部品配置図にラベルが貼ってあるので、簡単に確認できます。
配置図は2枚付属しています。1枚目はカラーで、パーツの種類を目立たせることができますが、印刷に多くのインクを使用することになります。
印刷には多くのインクを使用します。
もう1つは、インクジェットで印刷できるようにした図です。これらの図の少なくとも1つは、基板を組み立てる際に簡単に参照できるようにプリントアウトする必要があります。
をプリントアウトしておくとよいでしょう。バンド固有の部品には、値が表示されていないことに注意してください。数値については、マニュアルの後のバンドテーブルを参照してください。
キャビネットの準備
基板の組み立てに取り掛かる前に、まずキャビネットを準備する必要があります。そうすることで、基板の組み立てが終わったときに、すぐに使えるようになります。
ボードが完成したときに、すぐに使えるようにしておきます。
1. キャビネットをきれいにします。
2.（オプション）キャビネットを塗装する。
3. デカールを貼る。
バンドセレクトスイッチのラベルを貼る場合は、センターポジションが最も低い周波数帯域になるようにすることに注意してください。
4. チルトスタンドベールをキャビネットの底面に取り付けます。
5. ディスプレイの切り欠きに赤色フィルムを貼る。スタンドオフとスイッチのための穴は、1/4インチ径のペーパーパンチで開けることができます。
パンチを使用します。テープで固定します。
デカールについての説明：
デカールは、モデルのデカールと同じ要領で貼ります。
貼りたい文字や記号の周りをカットします。背景フィルムは透明なので、完璧である必要はありません。
1ページ目の写真を参考に、デカールを貼る位置を決めてください。
デカールをきれいに貼っても、ノブで隠れてしまうことがあるので、必ず穴から正しい間隔をあけてください。
をノブで覆ってしまうことがあります。
パネル表面の油分や汚れを取り除くために、徹底的に洗浄します。食器洗い用の液体石鹸と水
(よく泡立つ)、変性アルコールまたは塗料用シンナーを使用してください。
アルミのシャーシにデカールを貼る場合、表面がブラシ状になっているため、デカールを所定の位置に移動させるのが難しいことが分かっています。
そのため、デカールを貼る前にクリロンクリアーでシャーシをプレコートしておくことをお勧めします。(ただし、シャーシを先に塗装する場合はこの限りではありません。
シャーシを先に塗装する場合を除く）。
1. デカールの周囲をトリミングします。
2. トリミング後、表面張力を弱めるために食器用洗剤を少量落としたぬるま湯のボウルにデカールを10～15秒間浸します。
15秒間。
3. 3.ピンセットを使って、破れないように慎重に扱います。デカールを台紙からはがし、台紙に貼っていない方の端に貼ります。
を最終位置に近づける。
4. デカールの端を指で押さえ、デカールの下から紙を滑り出させます。デカールをスライドさせることで
水の膜で少し浮くので、正しい位置までスライドさせることができます。このとき、ナイフの先など鋭利なものを使ってください。
5. 5.位置が決まったら、デカールの端を指で押さえ、ティッシュやペーパータオルでデカールの下から余分な水分を優しく拭き取ります。
ティッシュやペーパータオルで軽く拭き取ります。中心から両側へ向かって作業します。気泡がある場合は、側面まで優しく拭き取るか、吹き付けるようにして取り除きます。この作業を行います。
各デカールのために、そしてあなたの時間を取る。
6. 6.一晩放置するか、数時間扇風機の近くに置くことによって乾燥を加速させることができます。
7. 7.乾燥したら、クリロンクリアのような透明なマット仕上げを2回軽くスプレーして、デカールを密封し保護します。
8. 8. 塗装と塗装の間は、それぞれの塗料が乾くまで時間をおいてください。
デカールには、万が一に備えて2セット付属しています。
ウェーバー・トライバンダーマニュアル
改訂版 A.1_20170706 9
部品ごとの配置ガイド 抵抗器
いくつかの値は、ゼロ乗数バンドの違いだけであり、類似のカラーコードを持つ値と容易に混同する可能性があるため、カラーコードを注意深く読んでください。
色分けをよく読んでください。一部の位置指定は削除されたため、記載されていません。
注：すべてのRev_A.1メインボードで： 抵抗器を取り付ける際、R18とR25のパッドの間にジャンパーを追加する必要があります。
R25. これは、オーディオ回路に適切なアースを提供するためです。これら2つの抵抗は、ボードの左下隅に位置しています。以下の写真のように
下の写真にあるように
これは、R18またはR15を取り付ける際に、余分な抵抗のリード線の一部を使用することで、最も簡単に達成することができます。この方法は
は、両方の抵抗のリードを基板に通した後に行う必要があります。そうしないと、ハンダが抵抗のリード線を通す穴を塞いでしまうかもしれません。
を塞いでしまう可能性があります。
最も簡単なのは、まずR18とR25をはんだ付けし、次にリード線の一方を曲げて、もう一方の抵抗器のパッドに接触させることです。
使用するパッドは、文字が正しく表示されるように、基板を正面に持っていくと見ることができます。基板を上から見たとき
R18の左側のパッドとR25の上側のパッドが接続されます。
R18の左側のパッドとR25の上側のパッドは、下の写真に示すように、基板の取り付け穴に隣接しています。最初の2枚は位置が示されており、最後の1枚はジャンパーが取り付けられています。
ジャンパー位置は基板前面に表示 ジャンパー位置は背面に表示 ジャンパーは装着済み
ジャンパーの取り付けについてご不明な点がございましたら、qrpkits.com@gmail.com までご連絡ください。
Weber Tribander マニュアル
Rev A.1_20170706 10
モールドインダクタ
モールドインダクタ（RFC）を2個取り付けます。これらは抵抗器のように見えますが、少し短くて太いです。抵抗器と同じように、値も色分けされています。
また、抵抗器と同様に、部品本体に色分けされています。
L14/L17 - 10 uhy BRN/BLK/BLK/GLD を取り付けます。
ダイオードを取り付けます： 極性に注意してください。部品の端にあるバンドは、部品の外形にある線に向かっています。
D1、D2、D5、D6、D7 - 1N4148 小型ガラスボディを取り付けます。
D3-1N5817（大型プラスチックボディ）を取り付けます。
D4-1N4756A（大型ガラスボディ）を取り付けます。
クリスタルです：
クリスタルの設置が完了し、位置が薄いグレーで塗りつぶされて表示されています。すべての水晶は同じ周波数でマッチングされています。
どの水晶がどこに入るかは問題ではありません。
X1～X5を取り付ける
X1～X4クリスタルのすぐ上にあるパッドに抵抗のリードをはんだ付けし、クリスタル缶の上部にはんだ付けして接地します。
接地してください。
ICソケットを取り付ける：
ICソケット： ●ICソケットが取り付けられました。ソケットの切り欠きと基板上の部品外形の切り欠きが一致していることを確認してください。
はんだ付けする前に、ソケットが基板と同じ高さにあり、すべてのピンが基板下部の穴から突き出ていることを確認してください。
はんだ付けをする前に、すべてのピンが基板底面の穴から出ていることを確認してください。ソケットを挿入する際にピンが折れ曲がってしまうと、後で修正することが難しくなります。
U1、U2、U3、U8 - 8ピンソケット
U4 - 14ピンソケット
U6 - 28ピンソケット
コンデンサーです：
コンデンサー：4種類のコンデンサーが使用されています。
一部のコンデンサは、リード線の間隔が基板の穴に対して広すぎる場合があります。形成されたリード線は、数分の時間をかけて "unkink "してください。
(一般的にDISKキャップ)形成されたリード線のキンクを解除し、キャップが基板に正しく収まるようにまっすぐにします。
多層（MONO）キャップは、一般的に黄色で長方形の形をしています。
NPOタイプのディスクは、キャップの上端に黒い点が付いています。ご注意ください。セラミックディスクキャップの中には、リードの間隔がキャップの穴の間隔より広いものがあります。
の間隔が基板上の穴の間隔より広いものがあります。このような場合は、プライヤーでリード線を少し内側に折り曲げ、基板の穴間隔に合わせてください。
このような場合は、ペンチでリード線を少し内側に折り曲げ、基板の穴の間隔に合わせます。
フィルムコンデンサ。緑色をしています。
アルミ電解コンデンサ。丸い円筒形で、極性を持っています。正しい極性で取り付ける必要があります。電解コンデンサ
直流電源に誤った極性で挿入された電解コンデンサは、発熱して爆発することがあります！マイナス側のリード線には黒い縞模様が描かれています。
のマークがあり、プラス側のリード線は常に長い方のリード線です。
コンデンサーの値のマーク：
「＾
100pfd未満の値は一般に2桁しか表示されませんが、3桁の場合もあります。したがって、ある部品に470と表示されている場合、それは47
pfdのキャップであり、470pfdのキャップではありません。470pfdのキャップは、471と表示されます。また、モノラル・キャップには文字が印刷されていることが多い。これらの文字
この文字は、種類や公差を示すものであり、無視することができます。
注：後に追加される電解やバンド固有の値については記載されていません。いくつかの番号は、もはや使用されていません。
トリマーコンデンサ CT 7 - グリーントリマー。部品の平らな面が、基板上の円の輪郭に描かれた線に向いていることを確認する。
を確認してください。
トランジスター
3本足のトランジスタの品番を正しく準備し、適切な場所に配置するようにしてください。虫眼鏡があると便利かもしれません。
を使うとよいでしょう。この部品を取り付ける際、リードのメッキの薄いカスが、足を穴に押し込む際に剥がれる可能性があるため、注意してください。
を穴の中に入れてください。これは、リード線間のショートの原因になります。パッケージは、基板から1/8インチほど上に置いてください（基板に近づけないでください）。
基板に近づけないようにしてください。また、パッケージの平らな面と部品の外形の平らな面を一致させるようにしてください。いくつかの部品のリード線は
但し、一部の部品のリード線は、基板上のパッドパターンに合わせて修正する必要があります。
Q2, Q3, Q4 - BS170 mosfets - これらは静電気に弱いので、取り付けてください！
Q1, Q6, Q7, Q8 - 2N7000 mosfets - これらも静電気に敏感です。
Q9 - 2N3906 PNPを取り付けます。
Q5 - 2N3819 j-fetを取り付けます。
U5/U10 - 78L05 5Vレギュレータを取り付けます。
Q10, FQPFxxP06 を取り付けます。リード線を90度曲げて、基板と同じ高さに取り付けます。(xxは部品の定格電流を示す数字です。
xxは部品の定格電流を示す数字です。一般的には "11 "です。
次に電解コンデンサを取り付けます。極性に注意してください。リード線が長い方がプラス側です。コンデンサ本体の黒いストライプはマイナス側です。
は、マイナス側を示します。C1は逆向きに取り付けると爆発する可能性があります！
□ C1 - 220 ufd /16V (ディグラム上では227)
□ C41, C69 - 1 ufd /50V (ダイアグラム上では105)
□ C53, C66, C70, C74 - 47 ufd /16V or 25V (ダイアグラム上では476)
DC PTCヒューズ、電源ジャック、リレー。
PTCヒューズ、黄色い長方形、0.3インチ x 0.5インチ、RUFE090のマーク DC電源ジャックの後ろに配置します。
DC電源ジャックを取り付けます。
リレー（RLY1、RLY2、RYL3、RYL4）を取り付けます。リレーの一端にある線に注目し、これをリレーの右端にある線と一致させる。
リレーの一端にある線に注目し、これをリレーの外形の右端にある線と一致させます。はんだ付けする前に、必ず再確認してください。もし逆に入れてしまったら、取り外すのが本当に大変です。
取り外すのが大変です。
初期テスト
これ以上先に進む前に、電源回路が正常に動作するかどうかを確認するために、基板の初期テストを行う良い機会です。
1. 電源ジャックの近くにある「ON/OFF」と書かれたパッドの間に、一時的にジャンパーをはんだ付けする。
2. 電源プラグを使用して、9V以上の電源を接続し、電源を入れる。
3. 5Vのアナログ出力とデジタルレギュレータ出力の有無を確認します。
1. アナログ5Vは、U1またはU2ソケットのピン8で確認することができます。
2. デジタル5Vは、U4ソケットのピン14で見つけることができます。
4. これらのテストに失敗した場合、その原因を突き止める。
今すぐL7をインストールする
FT37-43コア（黒）に#28マグネットワイヤーを10ターン巻き、L7を取り付ける。
8ピンSIPピンストリップをメイン回路基板にはんだ付けします。短いピンを下にしてメインボードに差し込み、長いピンを上にします。
DDSモジュールをピンの上に置き、所定の位置にはんだ付けしてください。
注：正しく動作することを確認するまで、モジュールをはんだ付けするのを控えたほうがいいかもしれません。段ボールをモジュールの下に敷いて、角度をつけることができます。
モジュールの下に厚紙を敷いて、SIPピンに対してしっかりと角度をつけ、テスト用の摩擦接続を作ることができます。
Weber Tribander マニュアル
改訂版 A.1_20170706 12
バンド固有の部品：
部品の位置は、バンドA、バンドB、バンドCの順に表に記載されています。
例えば、バンドAは80メートル、バンドCは15メートルとすることができるが、その逆はできない。これにより、最も高い周波数帯の
が最短の線路長になります。
カラーパーツレイアウトでは、バンドAのパーツは水色、バンドBのパーツはオレンジ、バンドCのパーツは赤で強調表示されています。
ローパスフィルターコイルL8～L13のターン数を正しく数えてください。線材がコアの中心を通るたびに、1ターンです。
ターンです。よくあることですが、1ターン余分に回すと、出力が低下します。また、巻線はコアに対して適度に密着している必要があります。
ずさんな巻き方は、性能の低下を招きます。コアの周囲に均等にターンを配置する。
フロントパネル基板アセンブリ：
□ R41, 47 K (Yel/volg/org/gld)
□ R42, 33 K (ORG/org/org/gld)
□ R43, 10 K（BRN/ BLK/org/ GLD)
□ C72, 102 ディスク
□ C71, 102 ディスク
□ LEDディスプレイモジュール。これは一方向にしか入らないので、上下になる心配はありません。基板と正対していることを確認してください。
パッドに十分な余裕があるので、少々傾いても大丈夫です。
エンコーダーです。
タクティールPBスイッチ。これも一方向にしか入りません。注：リード線はスイッチの下側（SIPピンの穴のすぐ上）に沿って、基板と同じ高さにクリップで留めてください。
注：スイッチの下側（SIPピンの穴のすぐ上）のリード線を基板と同じ高さにクリップし、基板の前側からピンをはんだ付けします。
フロントパネル基板をメイン基板に嵌合する：
1. SIPピンストリップの長いリードをメインボードの底面から挿入する。SIPピンストリップの長いリードをメインボードの下側から挿入し、長さ方向に沿ってボードに固定されていることを確認します。
2. ピンをはんだ付けし、余分なピンの長さを切り落とします。
3. フロントパネルボードをピンに取り付けます。ピンはほとんどフロントパネルボードのパッドに刺さりません。ピンを1本、基板の裏側からストリップの端にはんだ付けします。
を基板の裏側からはんだ付けします。
4. フロントパネルがメインボードの端にぴったりと押し付けられ、メインボードに対して正確に直角（90度）になっていることを確認してください。これは良いアイデアです。
念のため、基板をケースに装着してテストすることをお勧めします。基板はケースに角度をつけてはめ込む必要があります。表示窓の下にある穴に差し込む押しボタンスイッチに注意してください。
を表示窓の下の穴に入れてください。
5. 残りのピンをはんだ付けします。
ウェーバー・トライバンダー・マニュアル
Rev A.1_20170706 14
これらのリード線をできるだけ
にできるだけ平らにします。
ボードに取り付けます。
基板のキャビネットへの取り付けと配線：（推奨される配線の配線は次ページの写真を参照）
基板をキャビネットの底面に設置した状態で配線をトップソルダリングすることもできますが、基板を底面に設置する前に配線を切断し、基板に取り付ける方が簡単です。
基板を底面に設置する前に、配線を切断して基板に取り付ける方が簡単です。
フックアップワイヤーを表の長さにカットし、基板の適切な場所にハンダ付けします。
ボリュームコントロールは、端子を "UP "に向けてキャビネットに取り付けます。
チューニングエンコーダーとキーヤーPSBスイッチの軸がそれぞれの穴に合っていることを確認しながら、基板を斜めにしてケースの底部に挿入していきます。
チューニングエンコーダーとキーヤーPSBスイッチの軸がそれぞれの穴と合っていることを確認します。
ヘッドホン端子、パドル端子、アンテナ端子の取り付けと配線が完了しました。
ボリュームコントロールの配線をします。
最後に、バンドセレクトトグルスイッチを配線します。これは、スイッチをパネルに取り付ける前に行うのが最も簡単です。
注意：トグルスイッチの配線は、リレーに合わせるため、注意が必要です。
トグルスイッチの配線は、リレーと抵抗の選択をスイッチの同じ側に合わせるよう、注意が必要です。
をスイッチの同じ側に合わせ、フロントパネルに貼ったデカールにも合わせる必要があります。
を貼る必要があります。
例えば、40、30、20の帯域を選択し、パネルに30-40-20と表示したとします。
を選択し、パネルに30-40-20とラベルを付けたとします。
トグルを左にすると、中央のピンは、パネル背面の右のピンに接続されます。
トグルを左にすると、中央のピンはスイッチの背面にある右のピンに接続されます。
トグルを左にすると、中央のピンはスイッチの奥の右のピンに接続され、スイッチのハンドルの向きとは逆になります。
そのため、以下のような接続を配線することになります。
バンド "B "への接続は、スイッチの右側にある端子に接続します。
注：バンドセレクトスイッチは、トグルが垂直（上下に）になるように取り付けられています。
Weber Tribander マニュアル
改訂 A.1_20170706 15
オン／オフ 2本のワイヤー、長さ6インチ
VOL 1,2,3 3本のワイヤー、2.5インチ長さ
リレー BB/BC 2本のワイヤー、長さ5.5インチ
バンドSW BSB/BSC 3線、1.5インチ長さ
バンドSW BS0 1ワイヤ、1.5インチ長さ
電話/Spkr 2ワイヤ、3.5インチ長さ
パドル 3線、長さ2.5インチ
ANTENNA（BNCジャック） 2線、長さ1インチ
電源を入れ、テストします：
1. ATMEGA-48チップをU6ソケットに挿入してください。万が一、ソケットを逆に入れてしまった場合、部品配置図でチップの方向を確認してください。
図を見てください。
2. LM386チップをU8ソケットに挿入します。
3. 74AC02チップをU4ソケットに挿入する
4. 電源ケーブルを電源に接続し、リグの電源ジャックに差し込む。
5. パドルをパドルジャックに差し込む。
6. スピーカーまたはヘッドホンをヘッドホンジャックに差し込む
7. リグに電源を入れ、オンにします。
8. ディスプレイが点灯し、[bA8.0]と表示されるはずです。
バンドA、B、Cのどの周波数（メートル単位）を選択したかをプロセッサーに認識させるため、プログラムする必要があります。
と表示された場合は、バンドAが現在80mに設定されていることを示します。
1. DOTパドルを叩いて、バンド設定を変更します。80mから60m、60mから40mという具合に設定が進みます。表示部
と表示され、ビープ音が鳴ります。[bA8.0]、[bA6.0]といった具合に。15m進むと、ロールオーバーして80mに戻ります。
80mに戻ります。これは、「デクリメント」スイッチがないため、目的のバンドを過ぎてしまった場合に行われます。
2. 2.適切なバンドを選択したら、ディスプレイの下にあるキーヤスイッチをクリックして、設定する次のバンドに進みます。
をクリックします。自動的に次の高い周波数帯が選択され表示されます。
3. B帯のバンド設定を選択する
4. キーヤスイッチをクリックして、Cバンドに進む。
5. Cバンドのバンドを選択する
6. キーヤースイッチをクリックして終了します。リグがリセットされ、通常の動作に戻ります。
バンドセレクトモードとは、DASHパドルとキーヤースイッチを閉じたまま、バンドセレクトモードに切り替えることができるモードです、
バンドセレクトモードは、DASHパドルとKEYERスイッチを閉じたまま、リグの電源をオンにすることで有効になります。
をオンにします。
レシーバーのテストとBFOの調整
1. リグから電源を切り離す
2. SA162AチップをU1およびU2ソケットに挿入する。
3. LM358 を U3 ソケットに挿入する。
4. U8ソケットにLM386を挿入する。
DOT パドルと KEYER スイッチを閉じたまま、リグの電源をオンにします。
リグは校正モードに入り、ディスプレイには[CAL.r]と表示されます。
正確な周波数カウンターがあれば、DDSの基準周波数を校正することができます。一般的な周波数誤差は50Hz以下なので
周波数誤差は通常50Hz以下であるため、適切な周波数カウンターがない場合は、ステップ4に進んで校正を省略することができます。
1. DDSの周波数は、U4の左側にある「DDS」と書かれたパッドにあり、3.3Vの矩形波になっています。
2. DDSの周波数は、正確に10.000,000MHzに校正されています。
3. ドットパドルとダッシュパドルでDDS周波数を上下に調整し、周波数を10.000,000MHzに設定します。
4. KEYER スイッチをクリックして終了します。オフセット／BFO調整モードに移行します。ディスプレイには、[CAL.o]と表示されます。
オシロスコープがあれば（PCのオーディオスコープでも可）、BFOの他にIFオフセットの周波数も設定することができます。
の周波数も設定できます。スコープがない場合は、BFOトリマーを耳で聞いて設定する必要があります。(ステップ 6 にスキップ)
1. スコープをU3の7番ピン（第1オーディオステージの出力、R10の左側のパッド）に接続する。
2. BFOトリマー（CT7）を1/4回転程度プリセットする。
3. パドルでLO周波数を上下に調整し、信号の振幅が落ち始めるポイントに注目します。
4. 4.LO周波数がIFフィルタの通過帯域の中心にくるように調整する。
5. スコープをU3の1番ピン（またはボリュームコントロールの上端）に移動します。
6. オーディオフィルタの通過帯域にピーク信号が来るようにBFOトリマーを調整する。スコープがない場合は、耳で聞いてピークを出す。
AGCが作動しないようにボリュームコントロールを下げます。
7. 調整が終了したら、KEYERスイッチをもう一度クリックして、これらの値を保存し、リグを休ませます。
注：キャリブレーションモードに入ると、リファレンスとIFオフセットのデフォルト周波数値がロードされます。これは
これは、EEPROMに保存されている値が破損した場合に備えて行われます。したがって、キャリブレーションモードに再入力してキャリブレーションを「テスト」することはできま せん。
このため、校正モードに再突入して校正を「テスト」することはできません。キャリブレーションをテストしたい場合は、リグに取り付ける最高バンドの送信周波数を、キャリブレーションの前と後で測定してください。
キャリブレーションのテストは、キャリブレーションの前後で、リグに装着する最高バンドの送信周波数を測定してください。
DDSモジュールをSIPピンにはんだ付けしていない場合は、正しく動作しているため、今すぐはんだ付けすることができます。
BFOトリマーを設定できたのであれば、1stミキサーまでのすべてが正しく動作しています。
アンテナ（または信号発生器）を接続し、各バンドの受信機入力トリマーキャップをピークに設定することができるようになりました。ピークを出すと
バンドのノイズや信号の強さをピークで確認します。トリマーのピークが正しく設定されるまで、レシーバーはかなり耳障りです。
また、AGCの影響でトリマーキャップの最適なピークを見つけることができませんので、必ずボリュームを下げてください。
トランスミッターのテスト：
1. QRP RFパワーメータとダミーロードをアンテナジャックに接続する。
2. パドルジャックにストレートキーを差し込むか、電源投入時にダッシュパドルを閉じ、送信機のキーオン／オフができるようにする。
3. 3バンドとも出力を確認する。13.8ボルトの電源を使用すると、出力は約5ワットになるはずです。
出力は、ローパスフィルターのコアの回転間隔を変えることで、ある程度調整することができます。少し
各バンドで5Wの出力が得られるように、少し実験してみましょう。
コイルL8、L10、L12は、出力に最も影響を与えます。これらはPA FETSに続くインダクタであり、PAと負荷のマッチングに影響します。
PAと負荷のマッチングに影響します。L8、L10、L12のターン数が最も均等になったとき L10とL12の巻数が最も等間隔になるようにします。
L8、L10、L12の巻線がコアの周囲に最も等間隔にあるとき、最大出力となります。ターン間隔を近づけると出力が低下します。
インダクタL9、L11、L13も出力に影響を及ぼします。これらは入力側のインダクターと逆の働きをします、
ターン数を近づけると出力が低下します。
トリマーコンデンサで受信機入力をピークにすることができず、出力がほとんどない場合は、バンドセレクタースイッチからバンドセレクタースイッチへの配線に問題がある可能性があります。
バンドセレクタースイッチからリレーへの配線が逆になっており、そのバンドに対して間違ったフィルターが選択されている可能性があります。かなり簡単です。
に間違うことがあります。
トラブルシューティングガイド
ほとんどの場合、リグの動作に関する問題は、はんだ付けの問題やパーツの配置ミスに起因しています。
基板をよく観察すれば、はんだ付けの問題や部品の配置ミスを見つけることができる場合があります。
はんだ付けの問題
これらは4つのグループに分けられます：
1. はんだ付けの欠落
2. 接続されていないはずのパッド間のはんだブリッジ。
3. 部品のリードに付着したはんだが、基板上のはんだパッドに流れ込まない。これは、熱量が足りなかったり、コテ先をリードと基板の両方に当てていなかったりすることが原因です。
リードとパッドの両方にコテ先を当てていない。
4. トロイダルコイルの線に接続されていない。マグネットワイヤーをあらかじめ錫メッキしていても、基板に挿入する際に錫メッキを越えてしまい
接続されていない可能性があります。接続を確認し、導通を確認してください。
部品の配置ミス
最も一般的な間違いは、抵抗のカラーコードを正しく読んでいないことです。
いくつかの値は、同じ色ですが、異なる順序で配置されています。
51Ωの抵抗（緑/茶/黒）を1メガの抵抗（茶/黒/緑）と間違えることはよくあることです。
トラブルシューティングのテクニック
トラブルシューティングのコツは、問題を見つけるために見るべき箇所を絞り込むことができることです。基本的なトラブルシューティングは、DVMを使うだけで十分です。
より難しい場合は、オシロスコープや信号発生器を使用して、回路内の信号を追跡する必要があります。
いずれにせよ、まず回路のどの部分が正常に動作しているかを判断し、それによって何が問題なのかを導き出す必要があります。
回路が完全に停止している場合は、電源に問題がある可能性が高く、ほとんどのICに供給されている5V電源のどこかでグランドとショートしている可能性が高い。
のどこかでショートしている可能性があります。
ディスプレイが点灯する場合は、マイクロプロセッサーが動作していることになります。
オーディオアンプは正常に動作しています。
サイドトーンやヒスが出ない場合は、スピーカー/ヘッドフォン・ジャックへの配線に問題がある可能性があります。
音声は聞こえるが、オフエア信号が聞こえない場合、アンテナジャックとオーディオアンプの間のどこかに問題がある可能性があるため、問題を見つけるのはより困難です。
この場合、信号発生器とオシロスコープがあれば、信号を回路でトレースするのに大変便利です。
トランスミッター：
トランスミッター部分については、特に問題はありません。
Q10から出るPAキーイング電圧、トロイダルマグネットワイヤーの適切なハンダ付けを確認してください。
また、バンドスイッチで適切なフィルターが選択されていることを確認してください！
電圧表：
以下の表に記載されている予想電圧は、問題を診断する上で役に立つかもしれません：
注：これらの値は、部品のばらつきなどにより若干異なる場合がありますが、これらの値に近いはずです。
Weber Tribander マニュアル
Rev A.1_20170706 19
U4 74AC02 PAドライバ、クワッドNORゲート
ピン#電圧 ピン#電圧
1 0 14 5V
2 0 13 0
3 5V 12 0 | U4 74AC02 |  |  | U3 LM9358 |  |  | U6 MEGA48
4 0V 11 5V | 1 | 0 | 0 | 1 | 5 | 4.98 | 1 | 0 | 0
5 5V 10 5V | 2 | 0 | 0 | 2 | 5 | 4.99 | 2 | DS | 2.54
6 0 9 0 | 3 | 5 | 5.04 | 3 | 5 | 4.99 | 3 | DS | 1.29
7 0 8 0 | 4 | 0 | 0 | 4 | 0 | 0 | 4 | DS | 2.54
U1/U2 SA612A ミキサー | 5 | 5 | 5.04 | 5 | 5 | 4.78 | 5 | DS | 5.03
ピン#電圧 ピン#電圧 | 6 | 0 | 0 | 6 | 5 | 5 | 6 | DS | 1.28
1 1.4V 8 5V | 7 | 0 | 0 | 7 | 5 | 4.99 | 7 | 5 | 5.04
2 1.4V 7 4.25V | 8 | 0 | 0 | 8 | DCIN | 13.42 | 8 | 0 | 0
3 0 6 4.96V | 9 | 0 | 0 |  |  |  | 9 | DS | 1.2
4 3.9V 5 3.9V | 10 | 5 | 5.04 | U8 LM386 |  |  | 10 | DS | 1.2
Pin1/2 signal in Pin6 Osc in | 11 | 5 | 5.04 | 1 | 1.33 | 1.34 | 11 | DS | 3.78
ピン4/5信号出力 ピン7Osc出力 | 12 | 0 | 0 | 2 | 0 |  | 12 | DS | 2.53
ピン6/7のDC電圧は，ピン上に存在するRFの影響を受けるかもしれません。 | 13 | 0 | 0 | 3 | 0 |  | 13 | DS | 2.53
ピンに存在するRFの影響を受けています。 | 14 | 5 | 5.04 | 4 | 0 |  | 14 | DS | 1.24
U3 LM358 オーディオプリアンプ / BP フィルタ |  |  |  | 5 | 1/2 DCIN | 5.46 | 15 | 5/0 | 0
ピン# 電圧 ピン# 電圧 | U1 SA612A |  |  | 6 | DCIN | 13.42 | 16 | 5/0 | 0
1 5V 8 DCIN | 1 | 1.4 | 1.39 | 7 | 1/2 DCIN | 6.97 | 17 | DS | 1.25
2 5V 7 5V | 2 | 1.4 | 1.39 | 8 | 1.34 | 1.35 | 18 | 5 | 5
3 5V 6 5V | 3 | 0 | 0 |  |  |  | 19 | 5 | 5
4 0 (GND) 5 5V | 4 | 3.9 | 3.83 |  |  |  | 20 | 5 | 5.04
DCIN = ボード電源電圧，ダイオードドロップを除く。 | 5 | 3.9 | 3.83 |  |  |  | 21 | 5 | 5.03
を落とします。 | 6 | 4.96 | 4.94 |  |  |  | 22 | 0 | 0
U6 MEGA48 マイクロプロセッサー | 7 | 4.25 | 4.19 |  |  |  | 23 | 0 | 5
ボルト 5V 0V 0V 5V 0V 5V 5V 5V 5V DS 5/0 5/0 | 8 | 5 | 4.99 |  |  |  | 24 | 5 | 5
Pin# 28 27 26 25 24 23 22 21 20 19 18 17 16 15 | U2 SA612A | [5 empty] | 25 | 0 | 0
Pin# 1 2 3 4 5 6 7 8 9 10 11 12 13 14 | 1 | 1.4 |  |  |  |  | 26 | 0 | 0
Volt 0V DS DS DS DS 5V 0V DS DS DS DS DS DS | 2 | 1.4 | 1.39 |  |  |  | 27 | 0 | 0
DS = 表示セグメントまたは桁選択電圧は、表示桁数およびデューティサイクルによって変化します。 | 3 | 0 | 0 |  |  |  | 28 | 5 | 5.02
ピン15/16 チューニングエンコーダ入力、電圧はエンコーダの位置に依存し、ハイ（5V）またはローになることがあります。 | 4 | 3.9 | 3.83
| 5 | 3.9 | 3.83
| 6 | 4.96 | 4.94
| 7 | 4.25 | 4.28
| 8 | 5 | 4.99

## 組み立てチェック用基板部品配置図
Tribanderのバンド切り替えはトグルスイッチで電位を変えてADCで検知して判定する仕組みなので、電位を決定する抵抗の接続ミスがあると正しく判定できないことが起こり得る
470k | 黄紫黄金
R1 | 470 Ω | YEL/VOL/BRN/GLD
t
A: 40m(7MHz)
B: 30m(10MHz)
C: 20m(14MHz)
351k
16.7k
91k

## WBS
【WBS】 KD1JV Tri-bander WBS
＃ | 項目 | 設計書目名 (中項目) | 機能名称 (小項目) | 備考 | 担当者 | 成果物 | 予定工数 | 予定 |  |  | 実績 |  |  | 5月 | [24 empty] | 6月 | [29 empty] | 7月 | [30 empty] | 8月 | [30 empty] | 9月
[8 empty] | From | to | From | to | 工数 | 進捗率 | time axis 2023-05-07 to 2023-09-30
-3
▼マイルストーン
-1 | 製作前の準備 | - | - | - | - |  |  | 2023-05-28 | 2023-06-04 |  |  |  | 0%
0 | キャビネットの準備 | - | - | - | - |  |  | 2023-06-05 | 2023-06-11 |  |  |  | 0%
1 | メイン基板のはんだ付け① | - | - | - | - |  |  | 2023-06-12 | 2023-06-18 |  |  |  | 0%
2 | 初期テスト | - | - | - | - |  |  | 2023-06-19 | 2023-06-21 |  |  |  | 0%
3 | メイン基板のはんだ付け② | - | - | - | - |  |  | 2023-06-22 | 2023-06-23 |  |  |  | 0%
4 | フロントパネル基板のはんだ付け | - | - | - | - |  |  | 2023-06-26 | 2023-06-28 |  |  |  | 0%
5 | フロントパネル基板とメイン基板の嵌合 | - | - | - | - |  |  | 2023-06-29 | 2023-06-30 |  |  |  | 0%
6 | 基板のキャビネットへの取り付けと配線 | - | - | - | - |  |  | 2023-07-01 | 2023-07-02 |  |  |  | 0%
7 | 動作テスト | - | - | - | - |  |  | 2023-07-03 | 2023-07-09 |  |  |  | 0%
▼製作前の準備
9 | 部品配置図の準備 | [6 empty] | 2023-05-28 | 2023-05-29 |  |  |  | 0%
10 | パーツを種類と値で分類 | [6 empty] | 2023-05-30 | 2023-06-02 |  |  |  | 0%
11 | 紙やすりの選定と購入 | [6 empty] | 2023-06-03 | 2023-06-04 |  |  |  | 0%
▼キャビネットの準備
13 | キャビネットの清掃 | [6 empty] | 2023-06-05 | 2023-06-06 |  |  |  | 0%
14 | デカールを貼る |  |  | バンドセレクトスイッチのラベルを貼る場合は、センターポジションが最も低い周波数帯域になるようにすることに注意してください。 |  |  |  | 2023-06-07 | 2023-06-08 |  |  |  | 0%
15 | チルトスタンドベールの取り付け | [6 empty] | 2023-06-09 | 2023-06-10 |  |  |  | 0%
16 | ディスプレイ 赤色フィルムの取り付け |  |  | スタンドオフとスイッチのための穴は、1/4インチ径のペーパーパンチで開けることができます。 |  |  |  | 2023-06-11 | 2023-06-11 |  |  |  | 0%
▼メイン基板のはんだ付け①
18 | 抵抗 | [6 empty] | 2023-06-12 | 2023-06-12 |  |  |  | 0%
19 | モールドインダクタ（RFC） | [6 empty] | 2023-06-13 | 2023-06-13 |  |  |  | 0%
20 | ダイオード | [6 empty] | 2023-06-14 | 2023-06-14 |  |  |  | 0%
21 | クリスタル | [6 empty] | 2023-06-15 | 2023-06-15 |  |  |  | 0%
22 | ICソケット | [6 empty] | 2023-06-15 | 2023-06-15 |  |  |  | 0%
23 | コンデンサ | [6 empty] | 2023-06-16 | 2023-06-16 |  |  |  | 0%
24 | フィルムコンデンサ（緑色） | [6 empty] | 2023-06-16 | 2023-06-16 |  |  |  | 0%
25 | トリマーコンデンサ | [6 empty] | 2023-06-16 | 2023-06-16 |  |  |  | 0%
26 | トランジスター | [6 empty] | 2023-06-17 | 2023-06-17 |  |  |  | 0%
27 | 78L05 5Vレギュレータ | [6 empty] | 2023-06-17 | 2023-06-17 |  |  |  | 0%
28 | アルミ電解コンデンサ（丸い円筒形）極性に注意 | [6 empty] | 2023-06-17 | 2023-06-17 |  |  |  | 0%
29 | PTCヒューズ |  |  | 黄色い長方形、0.3インチ x 0.5インチ、RUFE090のマーク DC電源ジャックの後ろに配置 |  |  |  | 2023-06-18 | 2023-06-18 |  |  |  | 0%
30 | DC電源ジャック | [6 empty] | 2023-06-18 | 2023-06-18 |  |  |  | 0%
31 | リレー |  |  | リレーの一端にある線に注目し、これをリレーの右端にある線と一致させる |  |  |  | 2023-06-18 | 2023-06-18 |  |  |  | 0%
▼初期テスト
33 | 電源回路が正常に動作するかどうかを確認 | - | - | - | - |  |  | 2023-06-19 | 2023-06-21 |  |  |  | 0%
▼メイン基板のはんだ付け②
35 | コイル製作 | - | - | FT37-43コア（黒）に#28マグネットワイヤーを10ターン巻き | - |  |  | 2023-06-22 | 2023-06-22 |  |  |  | 0%
36 | コイルはんだ付け | - | - |  | - |  |  | 2023-06-23 | 2023-06-23 |  |  |  | 0%
▼フロントパネル基板のはんだ付け
38 | フロントパネル基板のはんだ付け | - | - |  | - |  |  | 2023-06-26 | 2023-06-28 |  |  |  | 0%
▼フロントパネル基板とメイン基板の嵌合
40 | フロントパネル基板とメイン基板の嵌合 | - | - |  | - |  |  | 2023-06-29 | 2023-06-30 |  |  |  | 0%
▼基板のキャビネットへの取り付けと配線
42 | 基板のキャビネットへの取り付けと配線 | - | - |  | - |  |  | 2023-07-01 | 2023-07-02 |  |  |  | 0%
▼動作テスト
44 | 動作テスト | - | - |  | - |  |  | 2023-07-03 | 2023-07-09 |  |  |  | 0%

## 回路図と基板の配置図
U1
U2
U3
U8
5V
5V

## トラブルシュート
BCと TO BSDをつないだ時、40m 8Wくらい出る